## thang thep
Tên cấu kiện | Số hiệu | Hình dạng & kích thước | Kích thước |  |  | Số cấu kiện | Số thanh |  | Tổng chiều dài (m) | Tổng khối lượng (KG) | Tổng khối lượng sơn | Tổng khối lượng thép dầm | Tổng khối lượng thép L | Tổng khối lượng thép tấm | Tổng khối lượng bản mã | KL sơn
|  |  | Dài (mm) | Rộng (mm) | Cao (mm) |  | Một cấu kiện | Toàn bộ
THANG THÉP | C1 | C200x76x5,2x9 | 11276 |  |  | 4 | 1 | 4 | 45.104 | 852.5919 | 31.7532 | 6607.3214 | 400.8286 | 2785.9238 | 225.5035 | 404.419
| C1A | C200x76x5,2x9 | 11276 |  |  | 2 | 1 | 2 | 22.552 | 426.2959 | 15.8766
| C1B | C200x76x5,2x9 | 11276 |  |  | 2 | 1 | 2 | 22.552 | 426.2959 | 15.8766 | 10019.5773
| C2 | C200x76x5,2x9 | 12826 |  |  | 4 | 1 | 4 | 51.304 | 969.7893 | 36.118
| C1A | C200x76x5,2x9 | 12826 |  |  | 2 | 1 | 2 | 25.652 | 484.8946 | 18.059
| C1B | C200x76x5,2x9 | 12826 |  |  | 2 | 1 | 2 | 25.652 | 484.8946 | 18.059
| D1 | C240x90x5,6x10 | 2486 |  |  | 16 | 1 | 16 | 39.776 | 981.6876 | 33.4118
| D1A | C200x76x5,2x9 | 1050 |  |  | 8 | 1 | 8 | 8.4 | 158.7835 | 5.9136
| D1B | C200x76x5,2x9 | 900 |  |  | 8 | 1 | 8 | 7.2 | 136.1002 | 5.0688
| D2 | C120x52x4,8x7,8 | 1450 |  |  | 12 | 1 | 12 | 17.4 | 185.216 | 7.656
| D2A | C120x52x4,8x7,8 | 1300 |  |  | 12 | 1 | 12 | 15.6 | 166.0558 | 6.864
| D3 | C240x90x5,6x10 | 3430 |  |  | 2 | 1 | 2 | 6.86 | 169.3075 | 5.7624
| D3A | C240x90x5,6x10 | 3660 |  |  | 1 | 1 | 1 | 3.66 | 90.3303 | 3.0744
| D3B | C240x90x5,6x10 | 3360 |  |  | 1 | 1 | 1 | 3.36 | 82.9261 | 2.8224
| D3C | C240x90x5,6x10 | 3350 |  |  | 6 | 1 | 6 | 20.1 | 496.076 | 16.884
| D3D | C240x90x5,6x10 | 3350 |  |  | 6 | 1 | 6 | 20.1 | 496.076 | 16.884
| BT1 | CN2790x1450x5 | 2790 | 1450 | 5 | 4 | 1 | 4 | 11.16 | 635.1435 | 32.364
| BT3 | CN2790x1300x5 | 2790 | 1300 | 5 | 4 | 1 | 4 | 11.16 | 569.439 | 29.016
| BT2 | CN355x1170x5 | 355 | 1170 | 5 | 97 | 1 | 97 | 34.435 | 1581.3413 | 80.5779
| L1 | L70x50x6 | 44560 |  |  | 1 | 1 | 1 | 44.56 | 236.168 | 10.6944
| L2 | L90x56x8 | 18992 |  |  | 1 | 1 | 1 | 18.992 | 164.6606 | 5.5457
| 1 | CN180x328x12 | 180 | 328 | 12 | 1 | 1 | 1 |  | 5.5616 | 0.11808
| 2 | TG40x104x6 | 40 | 180 | 6 | 1 | 2 | 2 |  | 0.67824 | 0.0288
| 2a | TG40x70x6 | 40 | 70 | 6 | 1 | 2 | 2 |  | 0.26376 | 0.0112
| 3 | CN220x74x6 | 220 | 74 | 6 | 48 | 1 | 48 |  | 36.8058 | 1.5629
| 4 | CN200x90x8 | 200 | 90 | 8 | 8 | 1 | 8 |  | 9.0432 | 0.288
| 5 | CN137x90x6 | 137 | 90 | 6 | 8 | 1 | 8 |  | 4.6459 | 0.19728
| 5a | TG100x80x6 | 100 | 80 | 6 | 20 | 2 | 40 |  | 15.072 | 0.64
| 6 | CN360x312x16 | 360 | 312 | 16 | 4 | 1 | 4 |  | 56.4296 | 0.89856
| 6a | CN360x242x16 | 360 | 242 | 16 | 4 | 1 | 4 |  | 43.7691 | 0.69696
| 7 | CN160x160x8 | 160 | 160 | 8 | 16 | 1 | 16 |  | 25.7229 | 0.8192
| 8 | CN112x160x8 | 112 | 160 | 8 | 16 | 1 | 16 |  | 18.006 | 0.57344
| 9 | CN172x220x8 | 172 | 220 | 8 | 4 | 1 | 4 |  | 9.5054 | 0.30272
| BL1 | Bulong đặt sẵn M18-5.6 | [7 empty] | 62
| BL2 | Bulong liên kết M14-8.8 | [7 empty] | 582
| BL3 | Bulong liên kết M18-8.8 | [7 empty] | 208
| BL4 | Bulong khoan cắm M16-5.8 | [7 empty] | 48
404.419

## Mai che thang nâng
Tên cấu kiện | Số hiệu | Hình dạng & kích thước | Kích thước |  |  | Số cấu kiện | Số thanh |  | Tổng chiều dài (m) | Tổng khối lượng (KG) | Tổng khối lượng sơn
|  |  | Dài (mm) | Rộng (mm) | Cao (mm) |  | Một cấu kiện | Toàn bộ |  |  |  | KL thép Hình (Kg) | KL thép hộp (Kg) | KL bản mã (Kg) | BL khoan cắm D16-5,8 | BL khoan cắm D18-5,8 | BL m18-8.8 | Tăng đơ D48.2x2,5 (m) | KL sơn (m2)
Dầm | D1 | I200x100x5x6 | 1810 | 200 | 5 | 5 | 1 | 5 | 9.05 | 71.0425 | 3.62 | 290.4814 | 129.4776 | 98.0787 | 24 | 6 | 10 | 24.78 | 23.7136
|  |  | 1810 | 100 | 6 | 5 | 2 | 10 | 18.1 | 85.251 | 3.62
| D2 | I200x100x5x6 | 7770 | 200 | 5 | 1 | 1 | 1 | 7.77 | 60.9945 | 3.7296 | 518.0377
|  |  | 7770 | 100 | 6 | 1 | 2 | 2 | 15.54 | 73.1934 | 7.4592
| XG1 | H40x80x3 | 1855 |  |  | 2 | 1 | 2 | 3.71 | 21.8148 | 0.8904
| XG2 | H40x80x3 | 1980 |  |  | 2 | 1 | 2 | 3.96 | 23.2848 | 0.9504
| XG3 | H40x80x3 | 845 |  |  | 2 | 1 | 2 | 1.69 | 9.9372 | 0.4056
| XG4 | H40x80x3 | 970 |  |  | 6 | 1 | 6 | 5.82 | 34.2216 | 1.3968
| XG5 | H40x80x3 | 1710 |  |  | 4 | 1 | 4 | 6.84 | 40.2192 | 1.6416
| TD1 | D48.2x2,5 | 8260 |  |  |  |  | 3 | 24.78
| 1 | 360x300x16 | 360 | 300 | 16 | 1 | 1 | 1 |  | 13.5648
| 2 | 160x160x10 | 160 | 160 | 10 | 1 | 4 | 4 |  | 8.0384
| 2a | 125x160x10 | 125 | 160 | 10 | 1 | 4 | 4 |  | 6.28
| 2.3 | 188x48x8 | 188 | 48 | 8 | 1 | 38 | 38 |  | 21.5349
| B1 | BL khoan cắm D18-5,8 | [5 empty] | 6
| B2 | BL khoan cắm D16-5,8 | [5 empty] | 24
| 1a | 310x190x16 | 310 | 190 | 16 | 5 | 1 | 5 |  | 36.9892
| 2.1 | 90x100x6 | 90 | 100 | 6 | 15 | 1 | 15 |  | 6.3585
| 3 | 188x90x8 | 188 | 90 | 8 | 5 | 1 | 5 |  | 5.3129
| B3 | BL m18-8.8 | [5 empty] | 10
23.7136

## Lan can thang bộ
Tên cấu kiện | Số hiệu | Hình dạng & kích thước | Kích thước |  |  | Số cấu kiện | Số thanh |  | Tổng chiều dài (m) | Tổng khối lượng (KG) | Tổng khối lượng sơn
|  |  | Dài (mm) | Rộng (mm) | Cao (mm) |  | Một cấu kiện | Toàn bộ |  |  |  | KL thép hộp tròn | Tổng khối lượng bản mã | BL D10, L=100 | KL sơn (m2) | KL hộp vuông
Thang bộ 01 LC02 | Trụ | D50 dày 2mm | 900 |  |  | 1 | 16 | 16 | 14.4 | 35.5126 | 2.2619 | 93.911 | 45.9932 | 160 | 145.9069 | 1646.1714
| Tay vịn chèo | D50 dày 2mm | 2660 |  |  | 1 | 8 | 8 | 21.28 | 52.4797 | 3.3427
| Tay vịn chỗ góc | D50 dày 2mm | 300 |  |  | 1 | 8 | 8 | 2.4 | 5.9188 | 0.37699 | 1786.0755
| hộp đứng | H20x40x2 | 866 |  |  | 8 | 3 | 24 | 20.784 | 39.1571 | 2.4941
| hộp đứng | H20x20x2 | 515 |  |  | 8 | 23 | 184 | 94.76 | 119.0186 | 7.5808
| hộp chéo | H50x25x2 | 2660 |  |  | 8 | 2 | 16 | 42.56 | 100.2288 | 6.384
| BM1 | 80x120x5 | 120 | 80 | 5 | 1 | 16 | 16 |  | 6.0288 | 0.3072
| BM2 | 40x80x5 | 80 | 40 | 5 | 8 | 3 | 24 |  | 3.0144 | 0.1536
| Bulong | D10, L=100 |  |  |  | 1 | 38 | 38
| Chụp chân | 50x90x15x1 | 65 | 105 | 1 | 8 | 3 | 24 |  | 1.2858 | 0.3276
Thang bộ 02 thang thép LC1 | Trụ | H50x25x2 | 1200 |  |  | 1 | 49 | 49 | 58.8 | 138.474 | 9.2363
| Tay vịn chèo | H50x25x2 | 3054 |  |  | 6 | 8 | 48 | 146.592 | 345.2242 | 23.0266
| Tay vịn chỗ góc | H50x25x2 | 300 |  |  | 1 | 8 | 8 | 2.4 | 5.652 | 0.37699
| Tay vịn lan can chiếu nghỉ | H50x25x2 | 9800 |  |  | 4 | 3 | 12 | 117.6 | 276.948 | 18.4726
| hộp đứng | H20x20x2 | 1150 |  |  | 8 | 6 | 48 | 55.2 | 69.3312 | 6.624
| hộp đứng | H20x20x2 | 1150 |  |  | 4 | 12 | 48 | 55.2 | 69.3312 | 4.416
| hộp đứng | H20x20x2 | 775 |  |  | 8 | 25 | 200 | 155 | 194.68 | 23.25
| hộp đứng | H20x20x2 | 775 |  |  | 4 | 74 | 296 | 229.4 | 288.1264 | 34.41
| BM1 | 80x120x5 | 120 | 80 | 5 | 1 | 49 | 49 |  | 18.4632 | 0.9408
| BM2 | 40x80x5 | 80 | 40 | 5 | 8 | 12 | 96 |  | 12.0576 | 0.6144
| Bulong | D10, L=100 |  |  |  | 1 | 122 | 122
| Chụp chân | 50x90x15x1 | 65 | 105 | 1 | 8 | 12 | 96 |  | 5.1433 | 1.3104
[10 empty] | 1786.0755 | 145.9069